## Sheet1
吉大口腔医院软硬件需求清单
序号 | 硬件/软件名称 | 功能配置简述 | 数量 | 型号及技术参数 | 单价 | 总价 | 备注
1 | 立式自助机及软件 |  | 4 | 主控模块：处理器配置≥Intel® Core™ i3 i3-6100U 2C/4T 2.3GHz 3MB 处理器 1×DDR4 2133 SO SO-DIMM 内存，最大支持 16GB HDMI 、VGA 、LVDS 支持 3屏同步 /异步显示 4×USB3.04×USB3.0，6×USB2.06×USB2.0，6×COM 1×RTL8111H PCIE 总线千兆网口×MSATA1×MSATA，1×SATA3.01×SATA3.0，1×Mini1×Mini-PCIe （支持 WIFI 、3G/4G 4G） 内存：≥4G;硬盘：≥固态128G;win7 x86 32位 旗舰版； 显示模块：细砂氧化高亮银色 7H钢化玻璃盖板(白色) 10点电容屏 23.6 inch 1920(RGB)x1080(SXGA) 300 cd/m²（Typ.） 89/89/89/89(Typ.)(CR≥10)(左/右/上/下) 打印模块：打印方式： 行式热敏打印密度：≥ 8 点/mm 打印方向： 进纸方向 打印速度： ≥250mm/s（Max ） 纸宽： 79.5±0.5mm 有效打印宽度：72mm 纸处理方式：自动切纸 支持全切、半切 行宽： 3.75mm 纸仓宽度： 80mm 防堵功能： 支持 蜂鸣器： 支持 卡操作模块：射频技术符合ISO 14443 Type B&#160; 标准，居民身份证验证安全控制模块，USB/RS232接口可选；阅读距离：0-5cm；阅读时间：<1s；工作频率：≥13.56MHz；支持外置电源供电或USB供电；平均无故障工作时间（MTBF）不小于5000小时； 平台应用：WIN98/2000/XP/NT//7/8;LINUX操作系统；UNIX操作系统; Android安卓系统。 工作温度：0~+50℃ 工作湿度：<90％RH 扫描模块：识读模式 感应识读、指令识读、连续识读 条码灵敏度 倾斜(pitch)±40° 旋转 360° 偏转 ±40° 视场角度 水平73°垂直73°符号反差≥25% 机械/电气参数 通讯接口RS-232，USB 外观尺寸(mm)78.3(D)×67.3(W)×47.5(H)（最大值） 提示方式 蜂鸣器、LED灯 机箱：定制机箱 摄像头模块：识读模式 感应识读、指令识读、连续识读 条码灵敏度 倾斜(pitch)±40° 旋转 360° 偏转 ±40° 视场角度 水平73°垂直73° 符号反差≥25% 机械/电气参数 通讯接口RS-232，USB 外观尺寸(mm)78.3(D)×67.3(W)×47.5(H)（最大值） 提示方式 蜂鸣器、LED灯 软件功能：同步院区目前软件功能，并按照院内要求进行更新。 | 32000 | 128000 | 维护期：5年软硬件维保服务、定期定时巡检。软件以及接口费用由中标方自行协商支付